## Krycí list rozpočtu
KRYCÍ LIST ROZPOČTU
| Názov stavby |  |  | Rekonštrukcia chodníkov v obci Bušince | [8 empty] | JKSO
| Názov objektu |  |  | Rekonštrukcia chodníka pre reg. ceste III/2602 - úsek SP - ZŠ - II.etapa | [8 empty] | EČO
[13 empty] | Miesto | Bušince
[13 empty] | IČO | IČ DPH
| Objednávateľ |  |  | Obec Bušince, Železničná 4/320, 991 22 Bušince | [8 empty] | 00 319 236
| Projektant | [11 empty] | 37 269 305
Zhotoviteľ
Spracoval
|  |  |  | Rozpočet číslo |  | Dňa | [6 empty] | CPV
CPA
Merné a účelové jednotky
Počet |  |  |  | Náklady / 1 m.j. | Počet |  |  | Náklady / 1 m.j. | Počet |  |  |  |  | Náklady / 1 m.j.
|  |  | 0 | 0 |  |  | 0 | 0 |  |  |  |  | 0 |  | 0
|  |  |  | Rozpočtové náklady v |  |  |  | EUR
A |  | Základné rozp. náklady |  |  | B |  | Doplnkové náklady |  | C |  | Vedľajšie rozpočtové náklady
1 | HSV |  | Dodávky |  | 8 | Práca nadčas |  | 0 | 13 | GZS |  |  |  |  | 0
2 |  |  | Montáž |  | 9 | Bez pevnej podl. |  | 0 | 14 | Projektové práce |  |  |  |  | 0
3 | PSV |  | Dodávky | 0 | 10 | Kultúrna pamiatka |  | 0 | 15 | Sťažené podmienky |  |  |  |  | 0
4 |  |  | Montáž | 0 | 11 |  |  | 0 | 16 | Vplyv prostredia |  |  |  |  | 0
5 | "M" |  | Dodávky | 0 |  |  |  |  | 17 | Iné VRN |  |  |  |  | 0
6 |  |  | Montáž | 0 |  |  |  |  | 18 | VRN z rozpočtu
7 | ZRN (r. 1-6) |  |  |  | 12 | DN (r. 8-11) |  |  | 19 | VRN (r. 13-18)
20 | HZS |  |  | 0 | 21 | Kompl. činnosť |  | 0 | 22 | Ostatné náklady |  |  |  |  | 0
Projektant | [8 empty] | D |  | Celkové náklady
[9 empty] | 23 | Súčet 7, 12, 19-22
Dátum a podpis |  |  |  |  | Pečiatka |  |  |  | 24 | DPH | 20 | % z | 11377.98
Objednávateľ | [8 empty] | 25 | Cena s DPH (r. 23-24)
Dátum a podpis |  |  |  |  | Pečiatka |  |  |  | E |  | Prípočty a odpočty
Zhotoviteľ | [8 empty] | 26 | Dodávky zadávateľa |  |  |  |  | 0
[9 empty] | 27 | Kĺzavá doložka |  |  |  |  | 0
Dátum a podpis |  |  |  |  | Pečiatka |  |  |  | 28 | Zvýhodnenie + - |  |  |  |  | 0

## Rekapitulácia rozpočtu
REKAPITULÁCIA ROZPOČTU
Stavba: Rekonštrukcia chodníkov v obci Bušince
Objekt: Rekonštrukcia chodníka pre reg. ceste III/2602 - úsek SP - ZŠ - II.etapa
Objednávateľ: Obec Bušince, Železničná 4/320, 991 22 Bušince
Zhotoviteľ: |  |  | Spracoval:
Miesto: Bušince |  |  | Dátum:
Kód | Popis | Dodávka | Montáž | Cena celkom | Hmotnosť celkom | Suť celkom
1 | 2 | 3 | 4 | 5 | 6 | 7
HSV | Práce a dodávky HSV
1 | Zemné práce
5 | Komunikácie
9 | Ostatné konštrukcie a práce-búranie
99 | Presun hmôt HSV
VRN | Vedľajšie rozpočtové náklady
VRN03 | Geodetické práce
Celkom

## Zadanie
ZADANIE
Stavba: |  | Rekonštrukcia chodníkov v obci Bušince
Objekt: |  | Rekonštrukcia chodníka pre reg. ceste III/2602 - úsek SP - ZŠ - II.etapa
Objednávateľ: |  | Obec Bušince, Železničná 4/320, 991 22 Bušince
Zhotoviteľ: |  |  |  |  | Spracoval:
Miesto: |  | Bušince |  |  | Dátum:
Č. | KCN | Kód položky | Popis | MJ | Množstvo celkom | Cena jednotková | Cena celkom
1 | 2 | 3 | 4 | 5 | 6 | 7 | 8
|  | HSV | Práce a dodávky HSV
|  | 1 | Zemné práce
1 | 221 | 113106121 | Rozoberanie dlažby, z betónových alebo kamenin. dlaždíc, dosiek alebo tvaroviek, -0,13800t | m2 | 93.03
2 | 221 | 113208111 | Vytrhanie obrúb betonových, s vybúraním lôžka, záhonových, -0,04000t | m | 1.5
3 | 221 | 113307222 | Odstránenie podkladu v ploche nad 200 m2 z kameniva hrubého drveného, hr.100 do 200 mm, -0,23500t | m2 | 93.03
4 | 001 | 122202201 | Odkopávka a prekopávka nezapažená pre cesty, v hornine 3 do 100 m3 | m3 | 45.186
5 | 001 | 122202209 | Odkopávky a prekopávky nezapažené pre cesty. Príplatok za lepivosť horniny 3 | m3 | 22.593
6 | 001 | 162403102 | Vodorovné premiestnenie výkopku pre cesty po spevnenej ceste z horniny tr.1-4 do 1000 m3 na vzdialenosť do 2000 m | m3 | 58.742
7 | 001 | 171201101 | Uloženie sypaniny do násypov s rozprestretím sypaniny vo vrstvách a s hrubým urovnaním nezhutnených | m3 | 58.742
8 | 231 | 180402111 | Založenie trávnika parkového výsevom v rovine do 1:5 | m2 | 87.1
9 | 005 | 005720001400 | Osivá tráv - semená parkovej zmesi | kg | 2.691
10 | 001 | 181102302 | Úprava pláne na stavbách diaľnic v zárezoch mimo skalných so zhutnením | m2 | 141.76
11 | 001 | 181301101 | Rozprestretie ornice v rovine, plocha do 500 m2, hr.do 100 mm | m2 | 87.1
|  | 5 | Komunikácie
12 | 221 | 564762111 | Podklad alebo kryt z kameniva hrubého drveného veľ. 32-63 mm (vibr.štrk) po zhut.hr. 200 mm | m2 | 141.76
13 | 221 | 567122111 | Podklad z kameniva stmeleného cementom, s rozprestretím a zhutnením CBGM C 8/10 (C 6/8), po zhutnení hr. 120 mm | m2 | 132.9
14 | 221 | 596911112 | Kladenie zámkovej dlažby hr. 6 cm pre peších nad 20 m2 so zriadením lôžka z kameniva hr. 4 cm | m2 | 132.9
15 | 592 | 592460007500 | Dlažba betónová normál bezškárová, rozmer 200x165x60 mm, sivá | m2 | 134.229
|  | 9 | Ostatné konštrukcie a práce-búranie
16 | 221 | 914811112 | Montáž gumeného podstavca dočasnej dopravnej značky | ks | 18
17 | 404 | 404490008900 | Podstavec gumený, dxš 900x450 mm, pre stĺpiky dopravného značenia | ks | 0.18
18 | 221 | 914811113 | Montáž stĺpika dĺžky do 2 m dočasnej dopravnej značky | ks | 6
19 | 404 | 404490008400 | Stĺpik Zn, d 60 mm/1 bm, pre dopravné značky | ks | 0.12
20 | 221 | 914812111 | Montáž dočasnej dopravnej značky samostatnej základnej | ks | 10
21 | 404 | 404410006600 | Výstražná značka A4b (Zúžená vozovka sprava), rozmer 900 mm, fólia RA1, pozinkovaná | ks | 0.01
22 | 404 | 404410006900 | Výstražná značka A4c (Zúžená vozovka zľava), rozmer 900 mm, fólia RA1, pozinkovaná | ks | 0.01
23 | 404 | 404410017900 | Výstražná značka A19 (Práca), rozmer 900 mm, fólia RA2, pozinkovaná | ks | 0.02
24 | 404 | 404410053200 | Zákazová značka B29a (Zákaz predchádzania), rozmer 700 mm, fólia RA1, pozinkovaná | ks | 0.02
25 | 404 | 404410054400 | Zákazová značka B31a (Najvyššia dovolená rýchlosť), rozmer 700 mm, fólia RA1, pozinkovaná | ks | 0.02
26 | 404 | 404410057400 | Zákazová značka B39 (Koniec viacerých zákazov), rozmer 700 mm, fólia RA1, pozinkovaná | ks | 0.02
27 | 221 | 915912211 | Montáž dočasnej dopravnej smerovej dosky základnej Z4 | ks | 12
28 | 404 | 404450006000 | Zariadenie dopravné Z4a (Smerovacia doska ľavá), rozmer 330x1100 mm, obojstranná, plastová | ks | 0.06
29 | 404 | 404450006100 | Zariadenie dopravné Z4b (Smerovacia doska pravá), rozmer 330x1100 mm, obojstranná, plastová | ks | 0.06
30 | 221 | 916362111 | Osadenie cestného obrubníka betónového stojatého do lôžka z betónu prostého tr. C 12/15 s bočnou oporou | m | 1.6
31 | 592 | 592170002200 | Obrubník cestný, lxšxv 1000x150x260 mm, skosenie 120/40 mm | ks | 1.616
32 | 221 | 916561111 | Osadenie záhonového alebo parkového obrubníka betón., do lôžka z bet. pros. tr. C 12/15 s bočnou oporou | m | 174.2
33 | 592 | 592170001400 | Obrubník parkový, lxšxv 500x50x200 mm, sivá | ks | 175.942
34 | 221 | 919731121 | Zarovnanie styčnej plochy pozdĺž vybúranej časti komunikácie asfaltovej hr. do 50 mm | m | 1.6
35 | 221 | 919735111 | Rezanie existujúceho asfaltového krytu alebo podkladu hĺbky do 50 mm | m | 1.6
36 | 221 | 966811112 | Demontáž gumeného podstavca dočasnej dopravnej značky | ks | 18
37 | 221 | 966811113 | Demontáž stĺpika dĺžky do 2 m dočasnej dopravnej značky | ks | 6
38 | 221 | 966812111 | Demontáž dočasnej dopravnej značky samostatnej základnej | ks | 10
39 | 221 | 966822211 | Demontáž dočasnej dopravnej smerovej dosky základnej Z4 | ks | 12
40 | 221 | 979082212 | Vodorovná doprava sutiny po suchu s naložením a so zložením na vzdialenosť do 50 m | t | 34.76
41 | 221 | 979084214 | Vodorovná doprava vybúraných hmôt po suchu bez naloženia, ale so zložením na vzdialenosť do 2 km | t | 34.76
42 | 013 | 979089012 | Poplatok za skladovanie - betón, tehly, dlaždice (17 01 ), ostatné | t | 34.76
|  | 99 | Presun hmôt HSV
43 | 221 | 998223011 | Presun hmôt pre pozemné komunikácie s krytom dláždeným (822 2.3, 822 5.3) akejkoľvek dĺžky objektu | t | 158.848
44 | 221 | 998223091 | Príplatok za zväčšený presun (822 2.3,822 5.3) pre pozemné komunikácie s krytom dláždeným nad vymedzenú najväčšiu dopravnú vzdialenosť do 1000 m | t | 158.848
|  | VRN | Vedľajšie rozpočtové náklady
|  | VRN03 | Geodetické práce
45 | 000 | 000300013 | Geodetické práce - vykonávané pred výstavbou určenie priebehu nadzemného alebo podzemného existujúceho aj plánovaného vedenia | eur | 1
Celkom